## Старшие
ЧЕМПИОНАТ |  | Отборочные соревнования к Региональному чемпионату томской области 2021
Сроки проведения
Место проведения
НАИМЕНОВАНИЕ КОМПЕТЕНЦИИ |  | Эксплуатация судов водного транспорта
Главный эксперт |  | Черкасов В.М.
Заместитель Главного эксперта
Технический эксперт
Эксперт по CIS
Количество экспертов (в том числе с главным и заместителем)
Количество конкурсантов (команд)
Количество рабочих мест
Общая площадь застройки компетенции
РАБОЧАЯ ПЛОЩАДКА КОНКУРСАНТОВ
ОБОРУДОВАНИЕ И ИНСТРУМЕНТЫ (НА 1 КОНКУРСАНТА \ КОМАНДУ) |  |  |  |  | ОБОРУДОВАНИЕ И ИНСТРУМЕНТЫ (НА ВСЕХ КОНКУРСАНТОВ \ КОМАНД)
№ | Наименование позиции | Тех. описание позиции | Ед. измерения | Кол-во | Кол-во | Комментарий
1 | Навигационный тренажер (1 ходовой мостик и место инструктора) | Ходовой мостик выполнен в виде пульта управления судном: 1) штурвал, 2) монитор контроля общих параметров (УКВ-радиосвязь, указатель курса, эхолот, якорное устройство, включение ходовых огней и отмашек, дистанционное управление судовыми энергетическими установками), 3) РЛС, 4) ЭКНИС, 5) монитор, имитирующий вид из рулевой рубки с возможностью кругового обзора. Ходовой мостик обеспечивет возможность выполнять маневрирование и управление грузовым речным судном (составом). Место инструктора оборудовано необходимым количеством системных блоков и мониторов, позволяющим выдавать задание и контролировать выполнение | шт. | - | 1 | Используется один навигационный тренажер, обрудованный 2 ходовыми мостиками
2 | Плазменная панель ходового мостика | 45 дюймов | шт. | - | 2
9 | Лоцманская карта заданного участка реки | Не бумажном носителе, формат А3 (распечатывается из программного обеспечения навигационного тренажера) | шт. | - | 2
10 | Судовой дизельный двигатель | С возможностью выполнения работ по извлечению шатуна с поршнем, замены поршневых колец, а также выполнения работ по проверке и регулировке угла опережения подачи топлива и системы газораспределения | шт. | - | 1
11 | Тисы слесарные | Длина губок 140 мм, ширина зажима 180 мм | шт. | - | 4
13 | Набор гаечных ключей | 10 мм - 27 мм | шт. | - | 2
14 | Набор торцевых головок | 10 мм - 27 мм | шт. | - | 2
15 | Отвертка плоская | SL № 2 (100-120 мм) | шт. | - | 2
23 | Контейнер для грязной ветоши | Контейнер металлический с крышкой | шт. | - | 1
24 | Контейнер для чистой ветоши | Контейнер металлический с крышкой | шт. | - | 1
25 | Контейнер для мусора | Критически важные характеристики отсутствуют | шт. | - | 2
36 | Удлиннитель | Четырехрозеточный с кабелем длиной 5 м | шт. | - | 10
37 | Печатно-копировальное устройство | Форматы А3 и А4, цветная печать | шт. | - | 1
ПРОГРАММНОЕ ОБЕСПЕЧЕНИЕ (НА 1 КОНКУРСАНТА \ КОМАНДУ) |  |  |  |  | ПРОГРАММНОЕ ОБЕСПЕЧЕНИЕ (НА ВСЕХ КОНКУРСАНТОВ \ КОМАНД)
№ | Наименование позиции | Тех. описание позиции | Ед. измерения | Кол-во | Кол-во | Комментарий
1 | Програмное обеспечение навигационного тренажера | Программное обеспечение тренажера должно содержать: 1) как минимум, один типовой состав речных судов или одиночное грузовое судно, 2) как минимум 3 участка различных рек, на которых могут эксплуатироваться имеющиеся грузовые суда (составы), 3) возможность создания различных путевых условий: в том числе дневное и ночное время суток, изменение гидрометеоусловий, 4) возможность добавления судов-целей, навигационных препятствий, 5) возможность просмотра результатов выполненного задания) | шт. | - | 1
МЕБЕЛЬ И ФУРНИТУРА (НА 1 КОНКУРСАНТА \ КОМАНДУ) |  |  |  |  | МЕБЕЛЬ И ФУРНИТУРА (НА ВСЕХ КОНКУРСАНТОВ \ КОМАНД)
№ | Наименование позиции | Тех. описание позиции | Ед. измерения | Кол-во | Кол-во | Комментарий
2 | Стол инструктора | 118 х 67 х 73,7 | шт. | - | 1
3 | Стул инструктора | Вес: 5.1 кг.Ш 540мм x Г 470мм x В 840мм | шт. | - | 1
5 | Стол | Прокладочный, длина1300мм х ширина 1000мм х высота 900мм с полкой для прокладочного инструмента и полкой для размещения карт | шт. | - | 2
6 | Верстак слесарный | 900 мм х 1500мм х 700мм (стол с металлическим покрытием, оборудованный слесарными тисами) | шт. | - | 4
7 | Стеллаж для инструментов | Критически важные характеристики отсутствуют | шт. | - | 4
8 | Стол | 900 мм х 1500мм х 700мм | шт. | - | 2
РАСХОДНЫЕ МАТЕРИАЛЫ (НА 1 КОНКУРСАНТА \ КОМАНДУ) |  |  |  |  | РАСХОДНЫЕ МАТЕРИАЛЫ (НА ВСЕХ КОНКУРСАНТОВ \ КОМАНД)
№ | Наименование позиции | Тех. описание позиции | Ед. измерения | Кол-во | Кол-во | Комментарий
3 | Запасные поршневые кольца | Компрессионные | шт. | - | 6
4 | Запасные поршневые кольца | Маслосъемные | шт. | - | 6
СРЕДСТВА ИНДИВИДУАЛЬНОЙ ЗАЩИТЫ (НА 1 КОНКУРСАНТА \ КОМАНДУ) |  |  |  |  | СРЕДСТВА ИНДИВИДУАЛЬНОЙ ЗАЩИТЫ (НА ВСЕХ КОНКУРСАНТОВ \ КОМАНД)
№ | Наименование позиции | Тех. описание позиции | Ед. измерения | Кол-во | Кол-во | Комментарий
1 | Рукавицы | с брезентовым наладонником | пара | - | 24
ДОПОЛНИТЕЛЬНЫЕ ТРЕБОВАНИЯ К ОБЕСПЕЧЕНИЮ КОНКУРСНЫХ ПЛОЩАДОК КОМАНД (КОММУНИКАЦИИ, ПОДКЛЮЧЕНИЯ, ОСВЕЩЕНИЕ И Т.П.)
№ | Требование (описание) |  |  |  | Комментарий
1 | Электричество на 1 рабочее место - 220 Вольт (2 кВт)
БРИФИНГ-ЗОНА
МЕБЕЛЬ И ФУРНИТУРА (НА ВСЕХ КОНКУРСАНТОВ, ЭКСПЕРТОВ)
№ | Наименование | Тех. описание позиции | Ед. измерения | Кол-во |  | Комментарий
1 | Стол | 118х67х73,7 | шт | 1
2 | Стул | Вес: 5.1 кг.Ш 540мм x Г 470мм x В 840мм | шт | 30
3 | Вешалка для одежды | Критически важные характеристики отсутствуют | шт | 1
4 | Мусорна корзина | Объем 10л | шт | 1
ДОПОЛНИТЕЛЬНЫЕ ТРЕБОВАНИЯ К ОБЕСПЕЧЕНИЮ БРИФИНГ-ЗОНЫ (КОММУНИКАЦИИ, ПОДКЛЮЧЕНИЯ, ОСВЕЩЕНИЕ И Т.П.)
№ | Требование (описание) |  |  |  | Комментарий
1 | Площадь комнаты не менее 20 м.кв (5*4 метра)
2 | Электричество: 2 розетки по 220 Вольт (по 2 кВт на каждую)
3 | Подключение ноутбуков к проводному интернету
КОМНАТА ЭКСПЕРТОВ
МЕБЕЛЬ И ФУРНИТУРА (НА ВСЕХ ЭКСПЕРТОВ)
№ | Наименование | Тех. описание позиции | Ед. измерения | Кол-во |  | Комментарий
1 | Стол | 118х67х73,7 | шт | 4
2 | Стул | Вес: 5.1 кг.Ш 540мм x Г 470мм x В 840мм | шт | 18
3 | Мусорная корзина | Объем 10л | шт | 1
ДОПОЛНИТЕЛЬНЫЕ ТРЕБОВАНИЯ К ОБЕСПЕЧЕНИЮ КОМНАТЫ ЭКСПЕРТОВ (КОММУНИКАЦИИ, ПОДКЛЮЧЕНИЯ, ОСВЕЩЕНИЕ И Т.П.)
№ | Требование (описание) |  |  |  | Комментарий
1 | Электричество: точка на 220 Вольт (2 кВт)
2 | Подключение ноутбуков к проводному интернету
МЕСТО/КОМНАТА ГЛАВНОГО ЭКСПЕРТА
ОБОРУДОВАНИЕ И ИНСТРУМЕНТЫ (ДЛЯ ГЭ)
№ | Наименование | Тех. описание позиции | Ед. измерения | Кол-во |  | Комментарий
1 | Компьютер | Corei5-3337U/4Gb/750Gb/DVDRW/GT720M 2Gb/15.6"/HD/1366x768/Win 8/BT4.0/6c/WiFi/Cam Wi-Fi модуль, ПО Windows (7), наличие Microsoft Office | шт | 1
2 | Монитор | Критически важные характеристики отсутствуют | шт | 1
3 | Мышь компьютерная | Критически важные характеристики отсутствуют | шт | 1
4 | Печатно-копировальное устройство | Тип принтера лазерный ; Нагрузка на принтер 80000 стр/мес; Тип печати монохромная; Разрешение печати 1200х1200 т/д; Макс. размер бумаги А4; Скорость печати текста до 40 стр/мин; Встроенный копир; Копирование без компьютера Да; Сканирование на USB-накопитель Да; Оптическое разреш. сканера 600x600 т/д | шт | 1
МЕБЕЛЬ И ФУРНИТУРА (ДЛЯ ГЭ)
№ | Наименование | Тех. описание позиции | Ед. измерения | Кол-во |  | Комментарий
1 | Стол | 118х67х73,7 | шт | 1
2 | Стул | Вес: 5.1 кг.Ш 540мм x Г 470мм x В 840мм | шт | 1
3 | Мусорная корзина | Объем 10л | шт | 1
ДОПОЛНИТЕЛЬНЫЕ ТРЕБОВАНИЯ К ОБЕСПЕЧЕНИЮ КОМНАТЫ ГЛАВНОГО ЭКСПЕРТА (КОММУНИКАЦИИ, ПОДКЛЮЧЕНИЯ, ОСВЕЩЕНИЕ И Т.П.)
№ | Требование (описание) |  |  |  | Комментарий
1 | Площадь комнаты не менее 6 м.кв (3*2 метра)
2 | Электричество: 2 розетки на 220 Вольт (2 кВт) ,пилот
3 | Подключение компьютера к проводному интернету
КОМНАТА КОНКУРСАНТОВ
МЕБЕЛЬ И ФУРНИТУРА (НА ВСЕХ КОНКУРСАНТОВ)
№ | Наименование | Тех. описание позиции | Ед. измерения | Кол-во |  | Комментарий
1 | Стол | 118х67х73,7 | шт | 4
2 | Стул | Вес: 5.1 кг.Ш 540мм x Г 470мм x В 840мм | шт | 12
3 | Мусорная корзина | объем 10 л | шт | 1
ДОПОЛНИТЕЛЬНЫЕ ТРЕБОВАНИЯ К ОБЕСПЕЧЕНИЮ КОМНАТЫ КОНКУРСАНТОВ (КОММУНИКАЦИИ, ПОДКЛЮЧЕНИЯ, ОСВЕЩЕНИЕ И Т.П.)
№ | Требование (описание) |  |  |  | Комментарий
1 | Площадь зоны не менее 15 м.кв (5*3 метра) |  |  |  | -
2 | Электричество: точка на 220 Вольт (2 кВт)
КАНЦЕЛЯРИЯ НА КОМПЕТЕНЦИЮ (НА ВСЕХ КОНКУРСАНТОВ, ЭКСПЕРТОВ)
№ | Наименование | Тех. описание позиции | Ед. измерения | Кол-во |  | Комментарий
1 | Бумага А4 | Размер: 210*297мм. Формат: А4. Количество листов: 500 | пачка | 2
2 | Скотч канцелярский прозрачный | Толщина: 43мкм Ширина ленты: 48мм Размер: 48мм*43мкм, 66м Намотка в ролике: 66 пог.м. | м | 1
3 | Планшет | Размер - 22,8х31,8см. Для листов формата А4. Материал - жесткий картон с покрытием из износоустойчивого ПВХ. Металлический прижим с выдвижным подвесом. Фиксирует до 50 листов. | шт | 3
4 | Ручка шариковая | Диаметр шарика, мм: 1 Толщина линии письма, мм: 0.7 | шт | 25
5 | Степлер со скобами | Количество пробиваемых листов: 22листа Тип и размер скоб для степлера: 24/6, 26/6 Виды сшивания степлером: закрытый/открытый Глубина закладки бумаги: 60мм Материал корпуса: металл/пластик | шт | 2
6 | Скрепки канцелярские | 41x64x25 мм (ДxШxВ) размер 32 мм | упак | 1
7 | Файлы А4 | Максимальная вместимость каждого вкладыша 50 листов бумаги плотностью 80г/м(2). Формат: А4. Цвет: прозрачный. Вместимость: 50 листов. | упак | 2
8 | Папка-скоросшиватель с прозрачным верхним листом для бережного хранения | Формат: А4 Тип тикетки: сменная Верхний лист: прозрачный Толщина пластика для верхнего листа: 130мкм Толщина пластика для нижнего листа: 180мкм Фиксирует до: 100 листов | шт | 2
9 | Ножницы канцелярские | Форма лезвий:тупоконечные, материал:пластик | шт | 2
"ТУЛБОКС" РЕКОМЕНДОВАННЫЙ ИНСТРУМЕНТ И ПРИНАДЛЕЖНОСТИ, КОТОРЫЕ ДОЛЖНА ПРИВЕЗТИ С СОБОЙ КОМАНДА (если применимо)
НА 1 КОНКУРСАНТА \ КОМАНДУ |  |  |  |  | НА ВСЕХ КОНКУРСАНТОВ \ КОМАНД
№ | Наименование | Тех. описание позиции | Ед. измерения | Кол-во | Кол-во | Комментарий
1 | НЕТ ОБЯЗАТЕЛЬНОГО ТУЛБОКСА
| Глав. Эксперт Черкасов В.М. |  | _________________________________________________________
| (ФИО) |  | (подпись) (дата)
| Тех. эксперт __________________________________________________________________________ |  | _________________________________________________________
| (ФИО) |  | (подпись) (дата)